## Arkusz1
Dostawa sprzętu komputerowego, oprogramowania komputerowego oraz satelitarnego urządzenia pomiarowego.
Oznaczenie sprawy: ZP-10/10 | [7 empty] | Załącznik nr 6.2 do SIWZ
CZĘŚĆ 2. Dostawa skanera A-0
Lp | Element | Cecha | Opis | Ilość zamawiana | jednostka miary | Cena jednostkowa netto | Razem cena netto (kol.4 * kol. 6) | VAT |  | Razem cena brutto (kol.7 + kol. 9) | Nazwa producenta i oznaczenia oferowanego produktu (wypełnić obowiązkowo)
[8 empty] | stawka % | wartość podatku zł
1 | 2 | 3 |  | 4 | 5 | 6 | 7 | 8 | 9 | 10 | 11
1 | skaner | typ | pełnokolorowy, co najmniej 24-bitowe odwzorowanie kolorów, przestrzeń kolorów zgodna z s-RGB | 1 | kpl. |  | 0 |  | 0 | 0
|  | format skanowanych materiałów | co najmniej formaty A4, A3, A2, A1, A0 oraz formaty pośrednie
|  | efektywna szerokość skanowania | min. 914 mm
|  | maks. długość skanowania | min. 10 m | 7: 0; wartość podatku zł 9: 0; wartość podatku zł 10: 0
|  | grubość skanowanego dokumentu | min. 1,5 mm, możliwość skanowania materiałów twardych | 7: 0; wartość podatku zł 9: 0; wartość podatku zł 10: 0
|  | rozdzielczość optyczna | min. 600 DPI
|  | Precyzja skanowania | min. +/-0,1% lub poniżej, albo +/-1 piksel lub poniżej (który większy) | 7: 0; wartość podatku zł 9: 0; wartość podatku zł 10: 0
|  | połączenie z komputerem PC | min. USB 2.0 | 7: 0; wartość podatku zł 9: 0; wartość podatku zł 10: 0
|  | Warunki pracy | Temperatura: 10 do 35 st. | 7: 0; wartość podatku zł 9: 0; wartość podatku zł 10: 0
|  | Systemy operacyjne | urządzenie powinno prawidłowo pracować co najmniej w środowisku: Windows XP prof., Windows 7 prof. (systemy 32 i 64 bit) | 7: 0; wartość podatku zł 9: 0; wartość podatku zł 10: 0
|  | Zgodność z normami | UL, FCC class A (USA), CE mark, (EU), CCC, EK mark, Energy star program version 1.0
2 | Wyposażenie dodatkowe | podstawa skanera z koszem | kosz na odbieranie materiałów skanowanych
arkusz do kalibracji skanera
|  | arkusz transportowy | Arkusz transportowy co najmniej jeden wielkości A0 zabezpieczający materiał skanowany przed uszkodzeniami w trakcie skanowania oraz zabezpieczające elementy skanera w przypadku skanowania materiałów twardych
zestaw do czyszczenia czujników skanera
|  | kabel połączeniowy | kabel do połączenia skanera z komputerem PC o długości co najmniej 2,5 m
|  | kabel zasilający | długość min. 3 m
|  | sterowniki | płyta Cd lub DVD z niezbędnymi sterownikami dla urządzenia
|  | instrukcja | drukowana i elektroniczna w języku polskim do obsługi skanera
3 | oprogramowanie na komputer PC | tryby skanowania | powinno umożliwić skanowanie co najmniej: dwupoziomowe (czerń/biel), w skali szarości (8 bit), w kolorze (8 bit i 24 bit)
|  | posiadane funkcje automatyzujące skanowanie | wykrywanie szerokości dokumentu, usuwanie mory, korekcja przekoszenia, redukcja efektu pofałdowania (zagięcia), czyszczenie obrazu.
|  | posiadane funkcje przegladania zeskanowanych obrazów | powiększanie i pomniejszanie obrazu, obrót obrazu o dowolny kąt.
|  | posiadane funkcje edycji obrazów | wytnij, wklej, wymarz (gumka), retusz obrazu poprzez dorysowanie brakujących linii i powierzchni, korekcja przekrzywienia, kadrowanie, zmiana rozmiaru obrazu, zamiana wybranego koloru na inny wybrany łączenie obrazów zeskanowanych w dwóch lub więcej procesach skanowania (mozaikowanie obrazów), wprowadzanie na obraz tekstu, poprawienie kontrastu, jasności i nasycenia.
|  | czytane formaty obrazów | co najmniej: tif (nieskompresowany i skompresowany), pcx, cit, jpg, bmp
|  | zapis | co najmniej: tif (nieskompresowany i skompresowany), pcx, cit, jpg, bmp, pdf.
|  | inne | Umożliwia wydruk zeskanowanych obrazów na dowolnej drukarce pracującej w systemie Windows (funkcja wykonania kopii)
|  | Systemy operacyjne | co najmniej Windows XP prof., Windows 7 prof. (systemy 32 i 64 bit)
|  | instrukcja do programu | w języku polskim, drukowana i elektroniczna, umożliwiająca zapoznanie się z wszystkimi funkcjami programu
4 | Serwis | dostawa | do siedziby Zamawiającego na koszt Dostawcy
|  | szkolenie | pełne szkolenie z obsługi skanera oraz dołączonego oprogramowania komputerowego w siedzibie zamawiającego.
|  | gwarancja | min. 24 miesiące